## MEMÓRIA
PREFEITURA MUNICIPAL DE SANTA CRUZ DO ESCALVADO ESTADO DE MINAS GERAIS Adm. 2021-2024
PREFEITURA MUNICIPAL DE SANTA CRUZ DO ESCALVADO |  | MEMÓRIA DE CÁLCULO |  |  |  |  | DATA: 03/05/22
OBRA: Revitalização do Entorno e do Portal de Entrada do Município
LOCAL: Rodovia AMG 1705, Santa Cruz do Escalvado
ITEM | DISCRIMINAÇAO |  | DESCRIÇÃO | FÓRMULA |  | unid | TOTAL
DOS SERVIÇOS
1 | SERVIÇOS PRELIMINARES
1.1 | FORNECIMENTO COLOCAÇÃO PLACA OBRA EM CHAPA GALVANIZADA |  |  | área = 1,00 x 2,00 |  | m2 | 2
1.2 | MOBILIZAÇÃO E DESMOBILIZAÇÃO DE OBRA |  |  | 2% |  | gl | 2
2 | EXECUÇÃO DE SERVIÇOS DIVERSOS
2.1 | ANDAIME METÁLICO
2.1.1 | FORNECIMENTO DE ANDAIME METÁLICO PARA FACHADA (LOCAÇÃO), INCLUSIVE PISO METÁLICO E SAPATAS, EXCLUSIVE MONTAGEM E DESMONTAGEM |  | área de projeção x tempo de uso | 2m largura x 5m altura x 1mês uso |  | m2xmês | 10
2.1.2 | MONTAGEM E DESMONTAGEM DE ANDAIME METÁLICO PARA FACHADA COM PISO METÁLICO, EXCLUSIVE FORNECIMENTO DO ANDAIME E RODAPÉ/GUARDA-CORPO EM MADEIRA |  | área de projeção | 2m largura x 5m altura |  | m2 | 10
2.2 | FORRO DE MADEIRA
2.2.1 | DEMOLIÇÃO DE FORRO DE TABUAS INCLUSIVE AFASTAMENTO E EMPILHAMENTO |  | área da cobertura em cad - (área edificação x 2 blocos) | (95,68 - (13,51 x 2,00)) |  | m2 | 68.66
2.2.2 | FORRO DE MADEIRA EM ANGELIM |  | área da cobertura em cad - (área edificação x 2 blocos) | (95,68 - (13,51 x 2,00)) |  | m2 | 68.66
2.3 | PINTURA GERAL
2.3.1 | LIXAMENTO MANUAL EM PAREDE PARA REMOÇÃO DE TINTA |  | ((perímetro externo x altura) - aberturas - revest pedra) x 2 bloc | ((13,19*7,9)-(1,099*2*2,2)-(1,099*4*2*1,1)-66,36)*2 |  | m2 | 46.6684
2.3.2 | PREPARAÇÃO PARA EMASSAMENTO OU PINTURA (LÁTEX/ACRÍLICA) EM TETO, INCLUSIVE UMA (1) DEMÃO DE SELADOR ACRÍLICO |  | ((perímetro externo x altura) - aberturas - revest pedra) x 2 bloc | ((13,19*7,9)-(1,099*2*2,2)-(1,099*4*2*1,1)-66,36)*2 |  | m2 | 46.6684
2.3.3 | PINTURA ACRÍLICA EM PAREDE, DUAS (2) DEMÃOS, EXCLUSIVE SELADOR ACRÍLICO E MASSA ACRÍLICA/CORRIDA (PVA) |  | ((perímetro externo x altura) - aberturas - revest pedra) x 2 bloc | ((13,19*7,9)-(1,099*2*2,2)-(1,099*4*2*1,1)-66,36)*2 |  | m2 | 46.6684
2.3.4 | PINTURA COM VERNIZ POLIURETANO COM FILTRO SOLAR EM MADEIRA, DUAS (2) DEMÃOS, ACABAMENTO TIPO FOSCO |  | área da cobertura em cad - (área edificação x 2 blocos) | (95,68 - (13,51 x 2,00)) |  | m2 | 68.66
2.3.5 | PINTURA EPÓXI EM SUPERFÍCIES DE AÇO CARBONO, DUAS (2) DEMÃOS |  | comprimento perímetro x altura treliça | 42,53 x 1,00 |  | m2 | 42.53
2.3.6 | PINTURA COM RESINA ACRÍLICA, DUAS (2) DEMÃOS, INCLUSIVE LIMPEZA DA SUPERFÍCIE A SER APLICADO MATERIAL |  | (pilares largura x altura x quantidade) x 2 blocos | (1,05*7,9*4)*2 |  | m2 | 66.36
2.4 | INSTALAÇÕES ELÉTRICAS
2.4.1 | CABO DE COBRE FLEXÍVEL, CLASSE 5, ISOLAMENTO TIPO LSHF/ATOX, NÃO HALOGENADO, ANTICHAMA, TERMOPLÁSTICO, UNIPOLAR, SEÇÃO 6 MM2, 70°C, 450/750V |  | comprimento | comprimento = 20m |  | m | 20
2.4.2 | ELETRODUTO DE PVC RÍGIDO ROSCÁVEL, DN 20 MM (3/4"), INCLUSIVE CONEXÕES, SUPORTES E FIXAÇÃO |  | comprimento | comprimento = 20m |  | m | 20
2.4.3 | CAIXA ALVENARIA 70 X 70 X 50 CM PARA REFLETOR, COM GRADE, TIPO 1, INCLUSIVE ESCAVAÇÃO, REATERRO E BOTA-FORA |  | quantidade | quantidade=8unid |  | unid | 8
2.4.4 | PROJETOR EXTERNO PARA LÂMPADA A VAPOR DE MERCÚRIO , DE IODETO METÁLICO OU DE SÓDIO, COM ÂNGULO REGULÁVEL, COM ALOJAMENTO PARA REATOR, COMPLETO |  | quantidade | quantidade=8unid |  | unid | 8
2.4.5 | RELÉ FOTOELÉTRICO, TENSÃO 120V COM CAPACIDADE DE CARGA 1200VA, INCLUSIVE BASE E INSTALAÇÃO |  | quantidade | quantidade |  | unid | 1
2.5 | PAISAGISMO
2.5.1 | REMOÇÃO GRAMA EXISTENTE |  | área | área=(6+2)*40/2+(40*2)*3 |  | m2 | 400
2.5.2 | PLANTIO DE GRAMA ESMERALDA EM PLACAS, INCLUSIVE TERRA VEGETAL E CONSERVAÇÃO POR 30 DIAS |  | área | área=(6+2)*40/2+(40*2)*3 |  | m2 | 400
2.6 | LETREIRO METÁLICO
2.6.1 | FORNECIMENTO E INSTALAÇÃO LETREIRO EM AÇO GALVANIZADO CHAPA 18 ESTRUTURA INTERNA EM METALON CHAPA 18 PINTURA AUTOMOTIVA 2 DEMÃO WASH PRIMER E 2 DE PRIMER SOLDA MIG P/ MELHOR ACABAMENTO DAS PEÇAS AFIXAÇÃO CHAPA 14 SENDO 2 UNID PARA CADA LETRA PARAFUSOS PARABOLT 10CM TAMANHO LETRAS1M DE ALTURA COM LARGURA PROPORCIONAL E PROFUNDIDADE 20CM |  | conjunto | conjunto |  | cj | 1
2.6.2 | FORNECIMENTO DE CONCRETO ESTRUTURAL, PREPARADO EM OBRA COM BETONEIRA, COM FCK 20 MPA, INCLUSIVE LANÇAMENTO, ADENSAMENTO E ACABAMENTO (PEDESTAL) |  | pedestal para instalação do letreito | volume=(6x1,20x0,25)+(5x0,70x0,25) |  | m3 | 2.675
2.6.3 | FORMA E DESFORMA DE TÁBUA E SARRAFO, REAPROVEITAMENTO (3X) (FUNDAÇÃO) |  | forma para concretagem | área=(9+9+1,2+1,2)x0,25+(8+8+0,7+0,7)x0,25 |  | m2 | 9.45
3 | LIMPEZA GERAL
3.1 | LIMPEZA FINAL PARA ENTREGA DA OBRA |  | área de projeção | área=95,68m2 |  | m2 | 95.68
DATA: 03/05/22
WILSON DIAS FONSECA JR.
Eng. Civil - Crea 61.924/D

## Planilha Orcamentaria
PLANILHA ORÇAMENTÁRIA DE CUSTOS
PREFEITURA MUNICIPAL DE SANTA CRUZ DO ESCALVADO |  |  |  |  | FOLHA Nº: 01/01
OBRA: Revitalização do Entorno e do Portal de Entrada do Município |  |  |  |  | DATA: 03/05/22
LOCAL: Rodovia AMG 1705, Santa Cruz do Escalvado |  |  |  | COORDENADAS: |  | FORMA DE EXECUÇÃO:
MÊS DE REFERÊNCIA: SETOP - MARÇO 2022 COM DESONERAÇÃO |  |  |  | lat >> -20,248429 |  | ( X ) | INDIRETA
PRAZO EXECUÇÃO: 03 (três) meses |  |  |  | lon >> -42,809728 |  | LDI | 29.89%
ITEM | CÓDIGO | DESCRIÇÃO | UNID | QUANTID | PREÇO UNIT S/ LDI | PREÇO UNIT C/ LDI | PREÇO TOTAL
1 |  | SERVIÇOS PRELIMINARES |  | 0
1.1 | ED-16660 | FORNECIMENTO COLOCAÇÃO PLACA OBRA EM CHAPA GALVANIZADA | m2 | 2 | 206.56 | 268.3 | 536.6 |  | 2%
1.2 | MOB-DES-005 | MOBILIZAÇÃO E DESMOBILIZAÇÃO DE OBRA | gl | 2 | 520 | 675.43 | 1350.86 | 1887.46 | 1411.1458
2 |  | EXECUÇÃO DE SERVIÇOS DIVERSOS |  | 0 |  | 0 | 0
2.1 |  | ANDAIME METÁLICO |  | 0 |  | 0 | 0
2.1.1 | ED-9075 | FORNECIMENTO DE ANDAIME METÁLICO PARA FACHADA (LOCAÇÃO), INCLUSIVE PISO METÁLICO E SAPATAS, EXCLUSIVE MONTAGEM E DESMONTAGEM | m2xmês | 10 | 6.66 | 8.65 | 86.5
2.1.2 | AND-FAC-011 | MONTAGEM E DESMONTAGEM DE ANDAIME METÁLICO PARA FACHADA COM PISO METÁLICO, EXCLUSIVE FORNECIMENTO DO ANDAIME E RODAPÉ/GUARDA-CORPO EM MADEIRA | m2 | 10 | 6.81 | 8.85 | 88.5
2.2 |  | FORRO DE MADEIRA |  | 0 |  | 0 | 0
2.2.1 | DEM-FOR-035 | DEMOLIÇÃO DE FORRO DE TABUAS INCLUSIVE AFASTAMENTO E EMPILHAMENTO | m2 | 68.66 | 16.67 | 21.65 | 1486.49
2.2.2 | FOR-MAD-005 | FORRO DE MADEIRA EM ANGELIM | m2 | 68.66 | 79.2 | 102.87 | 7063.05
2.3 |  | PINTURA GERAL |  | 0 |  | 0 | 0
2.3.1 | PIN-LIX-005 | LIXAMENTO MANUAL EM PAREDE PARA REMOÇÃO DE TINTA | m2 | 46.6684 | 2.51 | 3.26 | 152.14
2.3.2 | PIN-SEL-010 | PREPARAÇÃO PARA EMASSAMENTO OU PINTURA (LÁTEX/ACRÍLICA) EM TETO, INCLUSIVE UMA (1) DEMÃO DE SELADOR ACRÍLICO | m2 | 46.6684 | 6.71 | 8.72 | 406.95
2.3.3 | PIN-ACR-005 | PINTURA ACRÍLICA EM PAREDE, DUAS (2) DEMÃOS, EXCLUSIVE SELADOR ACRÍLICO E MASSA ACRÍLICA/CORRIDA (PVA) | m2 | 46.6684 | 12.8 | 16.63 | 776.1
2.3.4 | PIN-VER-030 | PINTURA COM VERNIZ POLIURETANO COM FILTRO SOLAR EM MADEIRA, DUAS (2) DEMÃOS, ACABAMENTO TIPO FOSCO | m2 | 68.66 | 25.71 | 33.39 | 2292.56
2.3.5 | PIN-EPO-005 | PINTURA EPÓXI EM SUPERFÍCIES DE AÇO CARBONO, DUAS (2) DEMÃOS | m2 | 42.53 | 26.4 | 34.29 | 1458.35
2.3.6 | PIN-ACR-050 | PINTURA COM RESINA ACRÍLICA, DUAS (2) DEMÃOS, INCLUSIVE LIMPEZA DA SUPERFÍCIE A SER APLICADO MATERIAL | m2 | 66.36 | 9.19 | 11.94 | 792.34
2.4 |  | INSTALAÇÕES ELÉTRICAS |  | 0 |  | 0 | 0
2.4.1 | ELE-CAB-245 | CABO DE COBRE FLEXÍVEL, CLASSE 5, ISOLAMENTO TIPO LSHF/ATOX, NÃO HALOGENADO, ANTICHAMA, TERMOPLÁSTICO, UNIPOLAR, SEÇÃO 6 MM2, 70°C, 450/750V | m | 20 | 8.77 | 11.39 | 227.8
2.4.2 | ELE-ELE-010 | ELETRODUTO DE PVC RÍGIDO ROSCÁVEL, DN 20 MM (3/4"), INCLUSIVE CONEXÕES, SUPORTES E FIXAÇÃO | m | 20 | 12.92 | 16.78 | 335.6
2.4.3 | ELE-CXS-110 | CAIXA ALVENARIA 70 X 70 X 50 CM PARA REFLETOR, COM GRADE, TIPO 1, INCLUSIVE ESCAVAÇÃO, REATERRO E BOTA-FORA | unid | 8 | 564.05 | 732.64 | 5861.12
2.4.4 | ELE-PRO-005 | PROJETOR EXTERNO PARA LÂMPADA A VAPOR DE MERCÚRIO , DE IODETO METÁLICO OU DE SÓDIO, COM ÂNGULO REGULÁVEL, COM ALOJAMENTO PARA REATOR, COMPLETO | unid | 8 | 464.74 | 603.65 | 4829.2
2.4.5 | ELE-REL-005 | RELÉ FOTOELÉTRICO, TENSÃO 120V COM CAPACIDADE DE CARGA 1200VA, INCLUSIVE BASE E INSTALAÇÃO | unid | 1 | 37.77 | 49.06 | 49.06
2.5 |  | PAISAGISMO |  | 0 |  | 0 | 0
2.5.1 | PRE-LIM-005 | REMOÇÃO GRAMA EXISTENTE | m2 | 400 | 2.49 | 3.23 | 1292
2.5.2 | PAI-GRA-015 | PLANTIO DE GRAMA ESMERALDA EM PLACAS, INCLUSIVE TERRA VEGETAL E CONSERVAÇÃO POR 30 DIAS | m2 | 400 | 27.15 | 35.27 | 14108
2.6 |  | LETREIRO METÁLICO |  | 0 |  | 0 | 0
2.6.1 | cotação | FORNECIMENTO E INSTALAÇÃO LETREIRO EM AÇO GALVANIZADO CHAPA 18 ESTRUTURA INTERNA EM METALON CHAPA 18 PINTURA AUTOMOTIVA 2 DEMÃO WASH PRIMER E 2 DE PRIMER SOLDA MIG P/ MELHOR ACABAMENTO DAS PEÇAS AFIXAÇÃO CHAPA 14 SENDO 2 UNID PARA CADA LETRA PARAFUSOS PARABOLT 10CM TAMANHO LETRAS1M DE ALTURA COM LARGURA PROPORCIONAL E PROFUNDIDADE 20CM | cj | 1 | 18590 | 24146.55 | 24146.55
2.6.2 | FUN-CON-045 | FORNECIMENTO DE CONCRETO ESTRUTURAL, PREPARADO EM OBRA COM BETONEIRA, COM FCK 20 MPA, INCLUSIVE LANÇAMENTO, ADENSAMENTO E ACABAMENTO (PEDESTAL) | m3 | 2.675 | 527.36 | 684.99 | 1832.35
2.6.3 | FUN-FOR-005 | FORMA E DESFORMA DE TÁBUA E SARRAFO, REAPROVEITAMENTO (3X) (FUNDAÇÃO) | m2 | 9.45 | 53.61 | 69.63 | 658 | 67942.66
3 |  | LIMPEZA GERAL |  | 0 |  | 0 | 0
3.1 | LIM-GER-005 | LIMPEZA FINAL PARA ENTREGA DA OBRA | m2 | 95.68 | 5.85 | 7.6 | 727.17 | 727.17
TOTAL GERAL OBRA | [6 empty] | 70557.29
| Eng. Civil WILSON DIAS DA FONSECA JÚNIOR |  |  | 61/924 / D
| Carimbo e assinatura do engenheiro responsável técnico pela elaboração da planilha |  |  | CREA
Carimbo e assinatura do prefeito
PREFEITURA MUNICIPAL DE SANTA CRUZ DO ESCALVADO
ESTADO DE MINAS GERAIS
Adm. 2021-2024

## CRONOGRAMA
PREFEITURA MUNICIPAL DE SANTA CRUZ DO ESCALVADO ESTADO DE MINAS GERAIS Adm. 2021-2024
CRONOGRAMA FÍSICO-FINANCEIRO
PREFEITURA MUNICIPAL DE SANTA CRUZ DO ESCALVADO |  |  | VALOR DA OBRA: |  | 70557.29 |  |  | DATA: 03/05/22
OBRA: Revitalização do Entorno e do Portal de Entrada do Município |  |  | LOCAL: Rodovia AMG 1705, Santa Cruz do Escalvado |  |  |  |  | PRAZO EXECUÇÃO: 03 (três) meses
ITEM | CÓDIGO | ETAPAS/DESCRIÇÃO | FÍSICO/ FINANCEIRO | TOTAL ETAPAS | MÊS 1 | MÊS 2 | MÊS 3 | MÊS 4 | MÊS 5 | MÊS 6
1 |  | SERVIÇOS PRELIMINARES | Físico % | 2.675% | MÊS 1: 60%; MÊS 3: 40%
|  |  | Financeiro | 1887.46 | MÊS 1: 1132.476; MÊS 2: 0; MÊS 3: 754.984 | 1887.46
2 |  | EXECUÇÃO DE SERVIÇOS DIVERSOS | Físico % | 96.29% | MÊS 1: 30%; MÊS 2: 40%; MÊS 3: 30%
|  |  | Financeiro | 67942.66 | MÊS 1: 20382.798; MÊS 2: 27177.064; MÊS 3: 20382.798 | 67942.66
3 |  | LIMPEZA GERAL | Físico % | 1.031% | MÊS 3: 100%
|  |  | Financeiro | 727.17 | MÊS 1: 0; MÊS 2: 0; MÊS 3: 727.17 | 727.17
|  |  | Físico % | #REF!
|  |  | Financeiro | #REF! | #REF! | #REF! | #REF! | #REF! | #REF! | #REF!
|  |  | Físico % | 0%
|  |  | Financeiro | 0 | 0 | 0 | 0 | 0 | 0 | 0
Físico %
Financeiro
Físico %
Financeiro
Físico %
Financeiro
Físico %
Financeiro
Físico %
Financeiro
Físico %
Financeiro
Físico %
Financeiro
Físico %
Financeiro
Físico %
Financeiro
Físico %
Financeiro
Físico %
Financeiro
Físico %
Financeiro
Físico %
Financeiro
Físico %
Financeiro
Físico %
Financeiro
TOTAL |  |  | Físico % | 100% | 30.49% | 38.52% | #REF! | #REF! | #REF! | #REF! | #REF!
|  |  | Financeiro | 70557.29 | 21515.274 | 27177.064 | #REF! | #REF! | #REF! | #REF! | #REF!
| Eng. Civil WILSON DIAS DA FONSECA JÚNIOR |  |  | 61/924 / D | MÊS 3: Observações:
| Carimbo e assinatura do engenheiro responsável técnico pela elaboração do cronograma |  |  | CREA
Carimbo e assinatura do prefeito
70557.29